## Sheet1
Parameter | Parameter New | Value | Description
TimeSlot | FrameDuration | 0.002 | Frame Duration
| SNR | 1 dB | Signal to Noise Ratio
Rs | Rs | 123000
M |  | 8 | 8 PSK modulation
L |  | 5 | Channel filter length
EbN0dB |  | 0:01 | SNR in dB
kk=log2(M); |  |  | Bits per symbol
nFrames |  | 2000 | No of transmitted frames
len_frame1 |  | 720 | No of bits per frame
len_frame |  | 240 | No of symbols per frame
len_pilot1 |  | 30 | No of pilot bits/frame used for channel estimation
len_pilot |  | 10 | No of pilot symbols/frame used for channel estimation
len_seq1 |  | 12 | No of bits for channel estimation
N |  | 240000 | Total symbols used for channel estimation
DataSym |  |  | Pilot bitstream per frame used for channel estimation
DataSym1 |  |  | Pilot Symbol Stream Used for channel Estimation
DataSym3 |  |  | integer pilot symbols per frame used for channel estimation (0,1..,7)
pilot_sym |  |  | Complex pilot symbols per frame used for channel estimation
EsN01in |  |  | SNR in normal scale
h |  |  | Rician channel coefficient vector of length L = 5 taps
R_kp |  | 14 | Frame pilot output of channel